## Hoja 1
IUA030 | m | Tubo de PVC.
Tubo de policloruro de vinilo orientado (PVC-O), de 110 mm de diámetro exterior, PN=12,5 atm, URATOP "ADEQUA".
Código |  | Unidad | Descripción | Rendimiento | Precio unitario | Importe
1 |  |  | Materiales
mt37tvq030v |  | m | Tubo de policloruro de vinilo orientado (PVC-O), de 110 mm de diámetro exterior, PN=12,5 atm y 2 mm de espesor, URATOP "ADEQUA", para abastecimiento y distribución, color azul RAL 5015, para unión por copa con junta elástica de EPDM, según UNE-EN ISO 16422, incluso p/p de juntas de goma. | 1 | 8.62 | 8.62
mt11ade100b |  | kg | Lubricante para unión mediante junta elástica de tubos y accesorios, "ADEQUA". | 0.002 | 10.21 | 0.02
|  |  |  | Subtotal materiales: |  | 8.64
2 |  |  | Equipo y maquinaria
mq04cag010a |  | h | Camión con grúa de hasta 6 t. | 0.022 | 50.01 | 1.1
|  |  |  | Subtotal equipo y maquinaria: |  | 1.1
3 |  |  | Mano de obra
mo008 |  | h | Oficial 1ª fontanero. | 0.059 | 17.82 | 1.05
mo107 |  | h | Ayudante fontanero. | 0.059 | 16.1 | 0.95
|  |  |  | Subtotal mano de obra: |  | 2
4 |  |  | Costes directos complementarios
|  | % | Costes directos complementarios | 2 | 11.74 | 0.23
Coste de mantenimiento decenal: 0,60€ en los primeros 10 años. |  |  |  | Costes directos (1+2+3+4): |  | 11.97