## Hoja 1
IUR010 |  | Ud |  | Acometida a la red de riego.
Acometida enterrada a la red de riego de 2 m de longitud, formada por tubo de polietileno PE 40, de 20 mm de diámetro exterior, PN=10 atm y 2,8 mm de espesor y llave de corte alojada en arqueta prefabricada de polipropileno.
Código | Unidad |  | Descripción |  | Rendimiento | Precio unitario | Importe
1 |  |  | Materiales
mt10hmf010Mp | m³ |  | Hormigón HM-20/P/20/I, fabricado en central. |  | 0.111 | 69.91 | 7.76
mt11arp100a | Ud |  | Arqueta de polipropileno, 30x30x30 cm. |  | 1 | 29.74 | 29.74
mt11arp050c | Ud |  | Tapa de PVC, para arquetas de fontanería de 30x30 cm. |  | 1 | 18.21 | 18.21
mt01ara010 | m³ |  | Arena de 0 a 5 mm de diámetro. |  | 0.212 | 12.1 | 2.57
mt37tpa012a | Ud |  | Collarín de toma en carga de PP, para tubo de polietileno, de 20 mm de diámetro exterior, según UNE-EN ISO 15874-3. |  | 1 | 1.34 | 1.34
mt37tpa009a | m |  | Acometida de polietileno PE 40, de 20 mm de diámetro exterior, PN=10 atm y 2,8 mm de espesor, según UNE-EN 12201-2, incluso p/p de accesorios de conexión y piezas especiales. |  | 2 | 1.07 | 2.14
mt37sve030b | Ud |  | Válvula de esfera de latón niquelado para roscar de 1/2", con mando de cuadradillo. |  | 1 | 3.93 | 3.93
[5 empty] | Subtotal materiales: |  | 65.69
2 |  |  | Mano de obra
mo020 | h |  | Oficial 1ª construcción. |  | 0.108 | 17.24 | 1.86
mo113 | h |  | Peón ordinario construcción. |  | 0.108 | 15.92 | 1.72
mo008 | h |  | Oficial 1ª fontanero. |  | 3.662 | 17.82 | 65.26
mo107 | h |  | Ayudante fontanero. |  | 1.831 | 16.1 | 29.48
[5 empty] | Subtotal mano de obra: |  | 98.32
3 |  |  | Costes directos complementarios
| % |  | Costes directos complementarios |  | 4 | 164.01 | 6.56
Coste de mantenimiento decenal: 35,82€ en los primeros 10 años. |  |  |  |  | Costes directos (1+2+3): |  | 170.57