## Hoja 1
IUR020 |  | m |  | Tubería de abastecimiento y distribución.
Tubería de abastecimiento y distribución de agua de riego formada por tubo de polietileno PE 40 de color negro con bandas azules, de 20 mm de diámetro exterior y 2,8 mm de espesor, PN=10 atm, enterrada.
Código | Unidad |  | Descripción |  | Rendimiento | Precio unitario | Importe
1 |  |  | Materiales
mt01ara010 | m³ |  | Arena de 0 a 5 mm de diámetro. |  | 0.088 | 12.1 | 1.06
mt37tpa030ac | m |  | Tubo de polietileno PE 40 de color negro con bandas azules, de 20 mm de diámetro exterior y 2,8 mm de espesor, PN=10 atm, según UNE-EN 12201-2, con el precio incrementado el 10% en concepto de accesorios y piezas especiales. |  | 1 | 1.18 | 1.18
[5 empty] | Subtotal materiales: |  | 2.24
2 |  |  | Mano de obra
mo020 | h |  | Oficial 1ª construcción. |  | 0.051 | 17.24 | 0.88
mo113 | h |  | Peón ordinario construcción. |  | 0.051 | 15.92 | 0.81
mo008 | h |  | Oficial 1ª fontanero. |  | 0.043 | 17.82 | 0.77
[5 empty] | Subtotal mano de obra: |  | 2.46
3 |  |  | Costes directos complementarios
| % |  | Costes directos complementarios |  | 2 | 4.7 | 0.09
Coste de mantenimiento decenal: 0,53€ en los primeros 10 años. |  |  |  |  | Costes directos (1+2+3): |  | 4.79