## Hoja 1
IUS073 | Ud | Arqueta prefabricada.
Arqueta de paso, prefabricada de hormigón, de dimensiones interiores 40x40x50 cm, sobre solera de hormigón en masa.
Código |  |  | Unidad | Descripción | Rendimiento | Precio unitario | Importe
1 |  |  |  | Materiales
mt10hmf010Mm |  |  | m³ | Hormigón HM-20/B/20/I, fabricado en central. | 0.074 | 73.96 | 5.47
mt11arh010b |  |  | Ud | Arqueta con fondo, registrable, prefabricada de hormigón fck=25 MPa, de 40x40x50 cm de medidas interiores, para saneamiento. | 1 | 36.38 | 36.38
mt11arh020b |  |  | Ud | Marco y tapa prefabricados de hormigón armado fck=25 MPa, para arquetas de saneamiento de 40x40 cm, espesor de la tapa 4 cm. | 1 | 12.41 | 12.41
[5 empty] | Subtotal materiales: |  | 54.26
2 |  |  |  | Mano de obra
mo041 |  |  | h | Oficial 1ª construcción de obra civil. | 0.539 | 17.24 | 9.29
mo087 |  |  | h | Ayudante construcción de obra civil. | 0.398 | 16.13 | 6.42
[5 empty] | Subtotal mano de obra: |  | 15.71
3 |  |  |  | Costes directos complementarios
|  |  | % | Costes directos complementarios | 2 | 69.97 | 1.4
Coste de mantenimiento decenal: 3,57€ en los primeros 10 años. |  |  |  |  | Costes directos (1+2+3): |  | 71.37