## Hoja 1
IUS082 |  | m | Sumidero de PVC.
Canaleta prefabricada de PVC, de 500 mm de longitud, 130 mm de ancho y 90 mm de alto, gris, con conexiones de Ø 50 mm, Ø 75 mm, y Ø 80 mm, CAN-130-GP "ADEQUA", con rejilla transitable clase A-15 según UNE-EN 124 y UNE-EN 1433, de polipropileno, de 130 mm de ancho y 500 mm de longitud, gris, RG-130-G.
Código | Unidad | Descripción |  |  | Rendimiento |  | Precio unitario | Importe
1 |  | Materiales
mt10hmf010Mm | m³ | Hormigón HM-20/B/20/I, fabricado en central. |  |  | 0.043 |  | 73.96 | 3.18
mt11cnq010a | Ud | Canaleta prefabricada de PVC, de 500 mm de longitud, 130 mm de ancho y 90 mm de alto, gris, con conexiones de Ø 50 mm, Ø 75 mm, y Ø 80 mm, CAN-130-GP "ADEQUA", incluso p/p de piezas especiales. |  |  | 2 |  | 6.35 | 12.7
mt11cnq015k | Ud | Rejilla transitable clase A-15 según UNE-EN 124 y UNE-EN 1433, de polipropileno, de 130 mm de ancho y 500 mm de longitud, gris, RG-130-G "ADEQUA", para canaleta prefabricada de PVC. |  |  | 2 |  | 7.75 | 15.5
mt11pvq010a | Ud | Sifón en línea, registrable, de PVC-U, color gris, SD-VX "ADEQUA", de 110 mm de diámetro, con dos embocaduras, una de entrada y otra de salida, con ampliaciones excéntricas macho-hembra de 110-125 mm de diámetro y dos tapones de 100 mm de diámetro para registro de cada cámara por separado. |  |  | 1 |  | 72.79 | 72.79
[5 empty] | Subtotal materiales: |  |  | 104.17
2 |  | Mano de obra
mo041 | h | Oficial 1ª construcción de obra civil. |  |  | 0.377 |  | 17.24 | 6.5
mo087 | h | Ayudante construcción de obra civil. |  |  | 0.188 |  | 16.13 | 3.03
[5 empty] | Subtotal mano de obra: |  |  | 9.53
3 |  | Costes directos complementarios
| % | Costes directos complementarios |  |  | 2 |  | 113.7 | 2.27
Coste de mantenimiento decenal: 5,80€ en los primeros 10 años. |  |  |  |  | Costes directos (1+2+3): |  |  | 115.97
Referencia norma UNE y Título de la norma transposición de norma armonizada |  |  |  | Aplicabilidad(a) |  | Obligatoriedad(b) |  | Sistema(c)
UNE-EN 1433:2003 |  |  |  | 182003 |  | 182004 |  | 3
Canales de desagüe para zonas de circulación utilizadas por peatones y vehículos. Clasificación, requisitos de diseño y de ensayo, marcado y evaluación de la conformidad.
UNE-EN 1433:2003/A1:2005 |  |  |  | 112006 |  | 112006
(a) Fecha de aplicabilidad de la norma armonizada e inicio del período de coexistencia
(b) Fecha final del período de coexistencia / entrada en vigor marcado CE
(c) Sistema de evaluación y verificación de la constancia de las prestaciones