## Hoja 1
IUS082 |  | m | Sumidero de PVC.
Canaleta prefabricada de PVC, de 500 mm de longitud, 200 mm de ancho y 188 mm de alto, gris, con conexiones de Ø 90 mm, y Ø 110 mm, CAN-200-G "ADEQUA", con rejilla transitable clase A-15 según UNE-EN 124 y UNE-EN 1433, de polipropileno, de 200 mm de ancho y 500 mm de longitud, gris, RG-200-G.
Código | Unidad | Descripción |  |  | Rendimiento |  | Precio unitario | Importe
1 |  | Materiales
mt10hmf010Mm | m³ | Hormigón HM-20/B/20/I, fabricado en central. |  |  | 0.052 |  | 73.96 | 3.85
mt11cnq100a | Ud | Canaleta prefabricada de PVC, de 500 mm de longitud, 200 mm de ancho y 188 mm de alto, gris, con conexiones de Ø 90 mm, y Ø 110 mm, CAN-200-G "ADEQUA", incluso p/p de piezas especiales. |  |  | 2 |  | 13.64 | 27.28
mt11cnq105i | Ud | Rejilla transitable clase A-15 según UNE-EN 124 y UNE-EN 1433, de polipropileno, de 200 mm de ancho y 500 mm de longitud, gris, RG-200-G "ADEQUA", para canaleta prefabricada de PVC. |  |  | 2 |  | 15.62 | 31.24
mt11pvq010a | Ud | Sifón en línea, registrable, de PVC-U, color gris, SD-VX "ADEQUA", de 110 mm de diámetro, con dos embocaduras, una de entrada y otra de salida, con ampliaciones excéntricas macho-hembra de 110-125 mm de diámetro y dos tapones de 100 mm de diámetro para registro de cada cámara por separado. |  |  | 1 |  | 72.79 | 72.79
[5 empty] | Subtotal materiales: |  |  | 135.16
2 |  | Mano de obra
mo041 | h | Oficial 1ª construcción de obra civil. |  |  | 0.377 |  | 17.24 | 6.5
mo087 | h | Ayudante construcción de obra civil. |  |  | 0.188 |  | 16.13 | 3.03
[5 empty] | Subtotal mano de obra: |  |  | 9.53
3 |  | Costes directos complementarios
| % | Costes directos complementarios |  |  | 2 |  | 144.69 | 2.89
Coste de mantenimiento decenal: 7,38€ en los primeros 10 años. |  |  |  |  | Costes directos (1+2+3): |  |  | 147.58
Referencia norma UNE y Título de la norma transposición de norma armonizada |  |  |  | Aplicabilidad(a) |  | Obligatoriedad(b) |  | Sistema(c)
UNE-EN 1433:2003 |  |  |  | 182003 |  | 182004 |  | 3
Canales de desagüe para zonas de circulación utilizadas por peatones y vehículos. Clasificación, requisitos de diseño y de ensayo, marcado y evaluación de la conformidad.
UNE-EN 1433:2003/A1:2005 |  |  |  | 112006 |  | 112006
(a) Fecha de aplicabilidad de la norma armonizada e inicio del período de coexistencia
(b) Fecha final del período de coexistencia / entrada en vigor marcado CE
(c) Sistema de evaluación y verificación de la constancia de las prestaciones