## Hoja 1
IFI005 | m |  |  | Tubería para instalación interior.
Tubería para instalación interior de fontanería, colocada superficialmente, formada por tubo de polietileno reticulado (PE-X), serie 5, de 16 mm de diámetro exterior, PN=6 atm.
Código |  | Unidad | Descripción |  | Rendimiento | Precio unitario | Importe
1 |  |  | Materiales
mt37tpu400a |  | Ud | Material auxiliar para montaje y sujeción a la obra de las tuberías de polietileno reticulado (PE-X), serie 5, de 16 mm de diámetro exterior, suministrado en rollos. |  | 1 | 0.08 | 0.08
mt37tpu010ac |  | m | Tubo de polietileno reticulado (PE-X), serie 5, de 16 mm de diámetro exterior, PN=6 atm y 1,8 mm de espesor, suministrado en rollos, según ISO 15875-2, con el precio incrementado el 10% en concepto de accesorios y piezas especiales. |  | 1 | 1.78 | 1.78
[5 empty] | Subtotal materiales: |  | 1.86
2 |  |  | Mano de obra
mo008 |  | h | Oficial 1ª fontanero. |  | 0.03 | 17.82 | 0.53
mo107 |  | h | Ayudante fontanero. |  | 0.03 | 16.1 | 0.48
[5 empty] | Subtotal mano de obra: |  | 1.01
3 |  |  | Costes directos complementarios
|  | % | Costes directos complementarios |  | 2 | 2.87 | 0.06
Coste de mantenimiento decenal: 0,15€ en los primeros 10 años. |  |  |  |  | Costes directos (1+2+3): |  | 2.93