## Hoja 1
IFM005 | m |  |  | Tubería para montante.
Tubería para montante de fontanería, colocada superficialmente, formada por tubo de polietileno reticulado (PE-X), serie 5, de 20 mm de diámetro exterior, PN=6 atm.
Código |  | Unidad | Descripción |  | Rendimiento | Precio unitario | Importe
1 |  |  | Materiales
mt37tpu400b |  | Ud | Material auxiliar para montaje y sujeción a la obra de las tuberías de polietileno reticulado (PE-X), serie 5, de 20 mm de diámetro exterior, suministrado en rollos. |  | 1 | 0.1 | 0.1
mt37tpu010bd |  | m | Tubo de polietileno reticulado (PE-X), serie 5, de 20 mm de diámetro exterior, PN=6 atm y 1,9 mm de espesor, suministrado en rollos, según ISO 15875-2, con el precio incrementado el 15% en concepto de accesorios y piezas especiales. |  | 1 | 2.29 | 2.29
[5 empty] | Subtotal materiales: |  | 2.39
2 |  |  | Mano de obra
mo008 |  | h | Oficial 1ª fontanero. |  | 0.04 | 17.82 | 0.71
mo107 |  | h | Ayudante fontanero. |  | 0.04 | 16.1 | 0.64
[5 empty] | Subtotal mano de obra: |  | 1.35
3 |  |  | Costes directos complementarios
|  | % | Costes directos complementarios |  | 2 | 3.74 | 0.07
Coste de mantenimiento decenal: 0,19€ en los primeros 10 años. |  |  |  |  | Costes directos (1+2+3): |  | 3.81