## Hoja 1
ISB043 | Ud |  | Válvula de aireación.
Válvula de ventilación de PVC, de 75 mm de diámetro, para tubería de ventilación primaria o secundaria, conectada al extremo superior de la bajante con unión pegada con adhesivo. Incluso líquido limpiador y adhesivo para tubos y accesorios de PVC.
Código |  | Unidad |  | Descripción | Rendimiento | Precio unitario | Importe
1 |  |  |  | Materiales
mt36vpq010a |  | Ud |  | Válvula de ventilación de PVC, de 75 mm de diámetro, para tubería de ventilación primaria o secundaria. | 1 | 86.35 | 86.35
mt36tiq012a |  | l |  | Líquido limpiador para pegado mediante adhesivo de tubos y accesorios de PVC. | 0.007 | 32.31 | 0.23
mt36tiq013a |  | kg |  | Adhesivo para tubos y accesorios de PVC. | 0.004 | 31.12 | 0.12
[5 empty] | Subtotal materiales: |  | 86.7
2 |  |  |  | Mano de obra
mo008 |  | h |  | Oficial 1ª fontanero. | 0.2 | 20.48 | 4.1
mo107 |  | h |  | Ayudante fontanero. | 0.2 | 18.88 | 3.78
[5 empty] | Subtotal mano de obra: |  | 7.88
3 |  |  |  | Costes directos complementarios
|  | % |  | Costes directos complementarios | 2 | 94.58 | 1.89
Coste de mantenimiento decenal: 4,82€ en los primeros 10 años. |  |  |  |  | Costes directos (1+2+3): |  | 96.47