## Hoja 1
ISB043 | Ud |  |  | Válvula de aireación.
Válvula de ventilación de PVC, de 90 mm de diámetro, Maxivent "ADEQUA", para tubería de ventilación primaria o secundaria, unión pegada con adhesivo.
Código |  | Unidad | Descripción |  | Rendimiento | Precio unitario | Importe
1 |  |  | Materiales
mt36vpq010j |  | Ud | Válvula de ventilación de PVC, de 90 mm de diámetro, Maxivent "ADEQUA", para tubería de ventilación primaria o secundaria. |  | 1 | 88.56 | 88.56
mt36tiq012b |  | l | Líquido limpiador para pegado mediante adhesivo de tubos y accesorios de PVC, "ADEQUA". |  | 0.008 | 14.42 | 0.12
mt36tiq013b |  | kg | Adhesivo para tubos y accesorios de PVC, "ADEQUA". |  | 0.004 | 19.1 | 0.08
[5 empty] | Subtotal materiales: |  | 88.76
2 |  |  | Mano de obra
mo008 |  | h | Oficial 1ª fontanero. |  | 0.201 | 17.82 | 3.58
mo107 |  | h | Ayudante fontanero. |  | 0.201 | 16.1 | 3.24
[5 empty] | Subtotal mano de obra: |  | 6.82
3 |  |  | Costes directos complementarios
|  | % | Costes directos complementarios |  | 2 | 95.58 | 1.91
Coste de mantenimiento decenal: 4,87€ en los primeros 10 años. |  |  |  |  | Costes directos (1+2+3): |  | 97.49