## Hoja 1
ISB044 | Ud |  | Terminal de aireación.
Tapón de ventilación de PVC, TAVE-1012 "ADEQUA", de 110 mm de diámetro, color gris RAL 7037, para tubería de ventilación, conectado al extremo superior de la bajante con unión pegada con adhesivo. Incluso líquido limpiador y adhesivo para tubos y accesorios de PVC.
Código |  | Unidad |  | Descripción | Rendimiento | Precio unitario | Importe
1 |  |  |  | Materiales
mt36vpq020f |  | Ud |  | Tapón de ventilación de PVC, TAVE-1012 "ADEQUA", de 110 mm de diámetro, color gris RAL 7037, para tubería de ventilación. | 1 | 13.8 | 13.8
mt36tiq012b |  | l |  | Líquido limpiador para pegado mediante adhesivo de tubos y accesorios de PVC, "ADEQUA". | 0.008 | 33.14 | 0.27
mt36tiq013b |  | kg |  | Adhesivo para tubos y accesorios de PVC, "ADEQUA". | 0.004 | 31.92 | 0.13
[5 empty] | Subtotal materiales: |  | 14.2
2 |  |  |  | Mano de obra
mo008 |  | h |  | Oficial 1ª fontanero. | 0.15 | 20.48 | 3.07
mo107 |  | h |  | Ayudante fontanero. | 0.15 | 18.88 | 2.83
[5 empty] | Subtotal mano de obra: |  | 5.9
3 |  |  |  | Costes directos complementarios
|  | % |  | Costes directos complementarios | 2 | 20.1 | 0.4
Coste de mantenimiento decenal: 1,03€ en los primeros 10 años. |  |  |  |  | Costes directos (1+2+3): |  | 20.5