## Hoja 1
ISC010 | m |  | Canalón visto de piezas preformadas.
Canalón circular de PVC, Plunia CA-130-B "ADEQUA", de desarrollo 130 mm, color blanco RAL 9016.
Código |  | Unidad |  | Descripción | Rendimiento | Precio unitario | Importe
1 |  |  |  | Materiales
mt36cau050a |  | m |  | Canalón circular de PVC, Plunia CA-130-B "ADEQUA", de desarrollo 130 mm, color blanco RAL 9016, según UNE-EN 607, incluso p/p de soportes, esquinas, tapas, remates finales, piezas de conexión a bajantes y piezas especiales. | 1.1 | 11.24 | 12.36
mt36cau030 |  | Ud |  | Material auxiliar para canalones y bajantes de instalaciones de evacuación de PVC, "ADEQUA". | 0.25 | 1.92 | 0.48
[5 empty] | Subtotal materiales: |  | 12.84
2 |  |  |  | Mano de obra
mo008 |  | h |  | Oficial 1ª fontanero. | 0.2 | 17.82 | 3.56
mo107 |  | h |  | Ayudante fontanero. | 0.2 | 16.1 | 3.22
[5 empty] | Subtotal mano de obra: |  | 6.78
3 |  |  |  | Costes directos complementarios
|  | % |  | Costes directos complementarios | 2 | 19.62 | 0.39
Coste de mantenimiento decenal: 1,60€ en los primeros 10 años. |  |  |  |  | Costes directos (1+2+3): |  | 20.01