## Hoja 1
ISD007 | Ud | Válvula de aireación.
Válvula de ventilación de PVC, de 40 mm de diámetro, pegada con adhesivo.
Código |  | Unidad | Descripción | Rendimiento | Precio unitario | Importe
1 |  |  | Materiales
mt36vpn010a |  | Ud | Válvula de ventilación de PVC, de 40 mm de diámetro. | 1 | 8.02 | 8.02
mt11var009 |  | l | Líquido limpiador para pegado mediante adhesivo de tubos y accesorios de PVC. | 0.004 | 16.54 | 0.07
mt11var010 |  | l | Adhesivo para tubos y accesorios de PVC. | 0.002 | 22.91 | 0.05
|  |  |  | Subtotal materiales: |  | 8.14
2 |  |  | Mano de obra
mo008 |  | h | Oficial 1ª fontanero. | 0.2 | 20.48 | 4.1
mo107 |  | h | Ayudante fontanero. | 0.2 | 18.88 | 3.78
|  |  |  | Subtotal mano de obra: |  | 7.88
3 |  |  | Costes directos complementarios
|  | % | Costes directos complementarios | 2 | 16.02 | 0.32
Coste de mantenimiento decenal: 0,82€ en los primeros 10 años. |  |  |  | Costes directos (1+2+3): |  | 16.34