## Hoja 1
ISD008 | Ud |  | Bote sifónico.
Bote sifónico de PVC, B-S "ADEQUA", de 110 mm de diámetro, con tapa ciega de acero inoxidable, colocado superficialmente bajo el forjado.
Código |  | Unidad |  | Descripción | Rendimiento | Precio unitario | Importe
1 |  |  |  | Materiales
mt36bsq010a |  | Ud |  | Bote sifónico de PVC, B-S "ADEQUA", de 110 mm de diámetro, con cinco entradas de 40 mm de diámetro y una salida de 50 mm de diámetro, con tapa ciega de acero inoxidable. | 1 | 13.02 | 13.02
mt36tiq010qd |  | m |  | Tubo multicapa de PVC, serie B, según UNE-EN 1453-1, resistente al fuego (reacción al fuego clase B-s1, d0 según UNE-EN 13501-1), "ADEQUA", de 110 mm de diámetro y 3,2 mm de espesor, color gris RAL 7037, 3 m de longitud nominal, con embocadura, junta pegada, con el precio incrementado el 15% en concepto de accesorios y piezas especiales. | 0.7 | 10.9 | 7.63
mt11var009 |  | l |  | Líquido limpiador para pegado mediante adhesivo de tubos y accesorios de PVC. | 0.04 | 16.54 | 0.66
mt11var010 |  | l |  | Adhesivo para tubos y accesorios de PVC. | 0.08 | 22.91 | 1.83
[5 empty] | Subtotal materiales: |  | 23.14
2 |  |  |  | Mano de obra
mo008 |  | h |  | Oficial 1ª fontanero. | 0.25 | 20.48 | 5.12
mo107 |  | h |  | Ayudante fontanero. | 0.125 | 18.88 | 2.36
[5 empty] | Subtotal mano de obra: |  | 7.48
3 |  |  |  | Costes directos complementarios
|  | % |  | Costes directos complementarios | 2 | 30.62 | 0.61
Coste de mantenimiento decenal: 4,37€ en los primeros 10 años. |  |  |  |  | Costes directos (1+2+3): |  | 31.23