## Hoja 1
ISD009 | Ud |  | Desagüe para ducha de obra.
Sumidero sifónico de PVC con rejilla de acero inoxidable de 100x100 mm y salidas vertical y horizontal de 40 mm de diámetro, SS-55 "ADEQUA".
Código |  | Unidad |  | Descripción | Rendimiento | Precio unitario | Importe
1 |  |  |  | Materiales
mt15req010j |  | Ud |  | Sumidero sifónico de PVC con rejilla de acero inoxidable de 100x100 mm y salidas vertical y horizontal de 40 mm de diámetro, SS-55 "ADEQUA", para ducha de obra. | 1 | 12.22 | 12.22
[5 empty] | Subtotal materiales: |  | 12.22
2 |  |  |  | Mano de obra
mo008 |  | h |  | Oficial 1ª fontanero. | 0.151 | 17.82 | 2.69
mo107 |  | h |  | Ayudante fontanero. | 0.075 | 16.1 | 1.21
[5 empty] | Subtotal mano de obra: |  | 3.9
3 |  |  |  | Costes directos complementarios
|  | % |  | Costes directos complementarios | 2 | 16.12 | 0.32
Coste de mantenimiento decenal: 3,78€ en los primeros 10 años. |  |  |  |  | Costes directos (1+2+3): |  | 16.44