## Hoja 1
ISS005 | Ud |  | Válvula antirretorno de seguridad.
Válvula antirretorno de seguridad de PVC, VAR-110 "ADEQUA", de 110 mm de diámetro.
Código |  | Unidad |  | Descripción | Rendimiento | Precio unitario | Importe
1 |  |  |  | Materiales
mt11pvq020a |  | Ud |  | Válvula antirretorno de seguridad de PVC, VAR-110 "ADEQUA", de 110 mm de diámetro, con junta labiada y registro en la parte superior. | 1 | 173.96 | 173.96
[5 empty] | Subtotal materiales: |  | 173.96
2 |  |  |  | Mano de obra
mo008 |  | h |  | Oficial 1ª fontanero. | 0.351 | 17.82 | 6.25
[5 empty] | Subtotal mano de obra: |  | 6.25
3 |  |  |  | Costes directos complementarios
|  | % |  | Costes directos complementarios | 2 | 180.21 | 3.6
Coste de mantenimiento decenal: 42,28€ en los primeros 10 años. |  |  |  |  | Costes directos (1+2+3): |  | 183.81