## Hoja 1
NIH020 |  | m² |  | Impermeabilización bajo revestimiento en locales húmedos, con láminas de PVC.
Impermeabilización bajo revestimiento, solado o alicatado cerámico, en paramentos verticales y horizontales de locales húmedos, compuesta de: capa separadora bajo impermeabilización: geotextil no tejido compuesto por fibras de poliéster unidas por agujeteado, (300 g/m²), sobre formación de pendientes (no incluida en este precio); impermeabilización monocapa no adherida: lámina impermeabilizante de PVC de 1,5x1,5 m, LPVC "ADEQUA", fijada en solapes y bordes mediante soldadura termoplástica; y capa separadora bajo protección: geotextil no tejido compuesto por fibras de poliéster unidas por agujeteado, (300 g/m²), preparada para recibir directamente el revestimiento (no incluido en este precio).
Código | Unidad |  | Descripción |  |  | Rendimiento |  | Precio unitario | Importe
1 |  |  | Materiales
mt14gsa020dg | m² |  | Geotextil no tejido compuesto por fibras de poliéster unidas por agujeteado, con una resistencia a la tracción longitudinal de 3,45 kN/m, una resistencia a la tracción transversal de 3,45 kN/m, una apertura de cono al ensayo de perforación dinámica según UNE-EN ISO 13433 inferior a 15 mm, resistencia CBR a punzonamiento 0,8 kN y una masa superficial de 300 g/m², según UNE-EN 13252. |  |  | 2.1 |  | 1.17 | 2.46
mt15req015e | Ud |  | Lámina impermeabilizante de PVC de 1,5x1,5 m, LPVC "ADEQUA". |  |  | 0.47 |  | 53.74 | 25.26
[6 empty] | Subtotal materiales: |  |  | 27.72
2 |  |  | Mano de obra
mo029 | h |  | Oficial 1ª aplicador de láminas impermeabilizantes. |  |  | 0.303 |  | 17.24 | 5.22
mo067 | h |  | Ayudante aplicador de láminas impermeabilizantes. |  |  | 0.303 |  | 16.13 | 4.89
[6 empty] | Subtotal mano de obra: |  |  | 10.11
3 |  |  | Costes directos complementarios
| % |  | Costes directos complementarios |  |  | 2 |  | 37.83 | 0.76
Coste de mantenimiento decenal: 0,77€ en los primeros 10 años. | [5 empty] | Costes directos (1+2+3): |  |  | 38.59
Referencia norma UNE y Título de la norma transposición de norma armonizada |  |  |  |  | Aplicabilidad(a) |  | Obligatoriedad(b) |  | Sistema(c)
UNE-EN 13252:2001 |  |  |  |  | 1102001 |  | 1102002 |  | 2+/4
Geotextiles y productos relacionados. Requisitos para su uso en sistemas de drenaje.
UNE-EN 13252:2001/A1:2005 |  |  |  |  | 162006 |  | 162007
(a) Fecha de aplicabilidad de la norma armonizada e inicio del período de coexistencia
(b) Fecha final del período de coexistencia / entrada en vigor marcado CE
(c) Sistema de evaluación y verificación de la constancia de las prestaciones