## Hoja 1
UAC010 | m |  | Colector enterrado.
Colector enterrado en terreno no agresivo, de tubo de PVC liso, serie SN-4, rigidez anular nominal 4 kN/m², de 160 mm de diámetro exterior. El precio incluye los equipos y la maquinaria necesarios para el desplazamiento y la disposición en obra de los elementos, pero no incluye la excavación ni el relleno principal.
Código |  | Unidad |  | Descripción | Rendimiento | Precio unitario | Importe
1 |  |  |  | Materiales
mt11tpb030c |  | m |  | Tubo de PVC liso, para saneamiento enterrado sin presión, serie SN-4, rigidez anular nominal 4 kN/m², de 160 mm de diámetro exterior y 4 mm de espesor, según UNE-EN 1401-1. | 1.05 | 6.59 | 6.92
mt11var009 |  | l |  | Líquido limpiador para pegado mediante adhesivo de tubos y accesorios de PVC. | 0.01 | 16.54 | 0.17
mt11var010 |  | l |  | Adhesivo para tubos y accesorios de PVC. | 0.005 | 22.91 | 0.11
mt01ara010 |  | m³ |  | Arena de 0 a 5 mm de diámetro. | 0.294 | 12.02 | 3.53
[5 empty] | Subtotal materiales: |  | 10.73
2 |  |  |  | Equipo y maquinaria
mq01ret020b |  | h |  | Retrocargadora sobre neumáticos, de 70 kW. | 0.031 | 40.9 | 1.27
mq02rop020 |  | h |  | Pisón vibrante de guiado manual, de 80 kg, con placa de 30x30 cm, tipo rana. | 0.22 | 3.92 | 0.86
[5 empty] | Subtotal equipo y maquinaria: |  | 2.13
3 |  |  |  | Mano de obra
mo041 |  | h |  | Oficial 1ª construcción de obra civil. | 0.154 | 19.93 | 3.07
mo087 |  | h |  | Ayudante construcción de obra civil. | 0.074 | 18.92 | 1.4
[5 empty] | Subtotal mano de obra: |  | 4.47
4 |  |  |  | Costes directos complementarios
|  | % |  | Costes directos complementarios | 2 | 17.33 | 0.35
Coste de mantenimiento decenal: 0,88€ en los primeros 10 años. |  |  |  |  | Costes directos (1+2+3+4): |  | 17.68