## Hoja 1
UAP012 |  | Ud | Pozo de registro prefabricado de PVC corrugado.
Pozo de registro con escalera de PVC corrugado, de diámetro nominal 1000 mm y altura nominal 3 m, para colector de 160 mm de diámetro, serie Sanecor "ADEQUA", sobre solera de 30 cm de espesor de hormigón armado HA-30/B/20/IIb+Qb, encastre del cuerpo del colector 10 cm en dicha solera, ligeramente armada con malla electrosoldada ME 20x20 Ø 8-8 B 500 T 6x2,20 UNE-EN 10080, losa alrededor de la boca del cono de 150x150 cm y 20 cm de espesor de hormigón armado HM-30/B/20/I+Qb con malla electrosoldada ME 20x20 Ø 8-8 B 500 T 6x2,20 UNE-EN 10080, con cierre de tapa circular y marco de fundición clase B-125 según UNE-EN 124, instalado en aceras, zonas peatonales o aparcamientos comunitarios.
Código | Unidad | Descripción |  | Rendimiento | Precio unitario | Importe
1 |  | Materiales
mt10haf010psc | m³ | Hormigón HA-30/B/20/IIb+Qb, fabricado en central, con cemento SR. |  | 0.53 | 106.45 | 56.42
mt07ame010n | m² | Malla electrosoldada ME 20x20 Ø 8-8 B 500 T 6x2,20 UNE-EN 10080. |  | 3.232 | 3.23 | 10.44
mt11ade040od | Ud | Pozo de registro con escalera de diámetro nominal 1000 mm y altura nominal 3 m, para colector de 160 mm de diámetro, serie Sanecor "ADEQUA", totalmente estanco según norma EN 476, compuesto por cuerpo de PVC de doble pared, la exterior corrugada y la interior lisa, color teja RAL 8023, rigidez anular nominal 8 kN/m², con los pates instalados, ciego (sin taladros prefabricados, de modo que las acometidas y entronques del colector se perforen y fabriquen in situ), y cono reductor de polietileno de alta densidad, de 600 mm de diámetro nominal en la boca, para colocar sobre el cuerpo del pozo. |  | 1 | 1040.16 | 1040.16
mt10hmf010kn | m³ | Hormigón HM-30/B/20/I+Qb, fabricado en central, con cemento SR. |  | 0.293 | 101.65 | 29.78
mt46tpr010a | Ud | Tapa circular y marco de fundición dúctil de 660 mm de diámetro exterior y 40 mm de altura, paso libre de 550 mm, para pozo, clase B-125 según UNE-EN 124. Tapa revestida con pintura bituminosa y marco sin cierre ni junta. |  | 1 | 47 | 47
|  |  |  | Subtotal materiales: |  | 1183.8
2 |  | Equipo y maquinaria
mq04cag010a | h | Camión con grúa de hasta 6 t. |  | 0.242 | 49.36 | 11.95
|  |  |  | Subtotal equipo y maquinaria: |  | 11.95
3 |  | Mano de obra
mo041 | h | Oficial 1ª construcción de obra civil. |  | 1.88 | 17.24 | 32.41
mo087 | h | Ayudante construcción de obra civil. |  | 0.94 | 16.13 | 15.16
|  |  |  | Subtotal mano de obra: |  | 47.57
4 |  | Costes directos complementarios
| % | Costes directos complementarios |  | 2 | 1243.32 | 24.87
Coste de mantenimiento decenal: 63,41€ en los primeros 10 años. |  |  |  | Costes directos (1+2+3+4): |  | 1268.19