## Hoja 1
ASA012 | Ud | Arqueta prefabricada.
Arqueta de paso, prefabricada de hormigón, de dimensiones interiores 40x40x50 cm, sobre solera de hormigón en masa.
Código |  | Unidad | Descripción | Rendimiento | Precio unitario | Importe
1 |  |  | Materiales
mt10hmf010Mm |  | m³ | Hormigón HM-20/B/20/I, fabricado en central. | 0.074 | 73.13 | 5.41
mt11arh010b |  | Ud | Arqueta con fondo, registrable, prefabricada de hormigón fck=25 MPa, de 40x40x50 cm de medidas interiores, para saneamiento. | 1 | 36.44 | 36.44
mt11arh020b |  | Ud | Marco y tapa prefabricados de hormigón armado fck=25 MPa, para arquetas de saneamiento de 40x40 cm, espesor de la tapa 4 cm. | 1 | 12.43 | 12.43
|  |  |  | Subtotal materiales: |  | 54.28
2 |  |  | Mano de obra
mo020 |  | h | Oficial 1ª construcción. | 0.572 | 17.24 | 9.86
mo113 |  | h | Peón ordinario construcción. | 0.423 | 15.92 | 6.73
|  |  |  | Subtotal mano de obra: |  | 16.59
3 |  |  | Costes directos complementarios
|  | % | Costes directos complementarios | 2 | 70.87 | 1.42
Coste de mantenimiento decenal: 3,61€ en los primeros 10 años. |  |  |  | Costes directos (1+2+3): |  | 72.29