## Hoja 1
ASC010 | m |  | Colector enterrado.
Colector enterrado de red horizontal de saneamiento, con arquetas, con una pendiente mínima del 2%, para la evacuación de aguas residuales y/o pluviales, formado por tubo de PVC liso, serie SN-4, rigidez anular nominal 4 kN/m², de 160 mm de diámetro exterior, pegado mediante adhesivo, colocado sobre lecho de arena de 10 cm de espesor, debidamente compactada y nivelada con pisón vibrante de guiado manual, relleno lateral compactando hasta los riñones y posterior relleno con la misma arena hasta 30 cm por encima de la generatriz superior de la tubería. Incluso líquido limpiador y adhesivo para tubos y accesorios de PVC. El precio no incluye las arquetas, la excavación ni el relleno principal.
Código |  | Unidad |  | Descripción | Rendimiento | Precio unitario | Importe
1 |  |  |  | Materiales
mt01ara010 |  | m³ |  | Arena de 0 a 5 mm de diámetro. | 0.346 | 12.02 | 4.16
mt11tpb030c |  | m |  | Tubo de PVC liso, para saneamiento enterrado sin presión, serie SN-4, rigidez anular nominal 4 kN/m², de 160 mm de diámetro exterior y 4 mm de espesor, según UNE-EN 1401-1. | 1.05 | 6.59 | 6.92
mt11var009 |  | l |  | Líquido limpiador para pegado mediante adhesivo de tubos y accesorios de PVC. | 0.063 | 16.54 | 1.04
mt11var010 |  | l |  | Adhesivo para tubos y accesorios de PVC. | 0.031 | 22.91 | 0.71
[5 empty] | Subtotal materiales: |  | 12.83
2 |  |  |  | Equipo y maquinaria
mq04dua020b |  | h |  | Dumper de descarga frontal de 2 t de carga útil. | 0.033 | 10.38 | 0.34
mq02rop020 |  | h |  | Pisón vibrante de guiado manual, de 80 kg, con placa de 30x30 cm, tipo rana. | 0.246 | 3.92 | 0.96
mq02cia020j |  | h |  | Camión cisterna, de 8 m³ de capacidad. | 0.003 | 44.89 | 0.13
[5 empty] | Subtotal equipo y maquinaria: |  | 1.43
3 |  |  |  | Mano de obra
mo020 |  | h |  | Oficial 1ª construcción. | 0.128 | 19.93 | 2.55
mo113 |  | h |  | Peón ordinario construcción. | 0.197 | 18.69 | 3.68
mo008 |  | h |  | Oficial 1ª fontanero. | 0.14 | 20.48 | 2.87
mo107 |  | h |  | Ayudante fontanero. | 0.07 | 18.88 | 1.32
[5 empty] | Subtotal mano de obra: |  | 10.42
4 |  |  |  | Costes directos complementarios
|  | % |  | Costes directos complementarios | 2 | 24.68 | 0.49
Coste de mantenimiento decenal: 1,76€ en los primeros 10 años. |  |  |  |  | Costes directos (1+2+3+4): |  | 25.17