## Hoja 1
ASI020 | Ud |  | Sumidero sifónico.
Sumidero sifónico de PVC, de salida vertical de 75 mm de diámetro, con rejilla de PP de 200x200 mm.
Código |  | Unidad |  | Descripción | Rendimiento | Precio unitario | Importe
1 |  |  |  | Materiales
mt11sup030b |  | Ud |  | Sumidero sifónico de PVC, de salida vertical de 75 mm de diámetro, con rejilla de PP de 200x200 mm. | 1 | 12.65 | 12.65
mt11var020 |  | Ud |  | Material auxiliar para saneamiento. | 1 | 0.75 | 0.75
[5 empty] | Subtotal materiales: |  | 13.4
2 |  |  |  | Mano de obra
mo008 |  | h |  | Oficial 1ª fontanero. | 0.344 | 17.82 | 6.13
[5 empty] | Subtotal mano de obra: |  | 6.13
3 |  |  |  | Costes directos complementarios
|  | % |  | Costes directos complementarios | 2 | 19.53 | 0.39
Coste de mantenimiento decenal: 2,79€ en los primeros 10 años. |  |  |  |  | Costes directos (1+2+3): |  | 19.92