## Hoja 1
ASI020 |  | Ud |  | Sumidero sifónico.
Sumidero sifónico de PVC, con conexiones de salida vertical y horizontal de 40 mm de diámetro, con rejilla plana de polipropileno de 120x120 mm, SS-54 "ADEQUA".
Código | Unidad |  | Descripción |  | Rendimiento | Precio unitario | Importe
1 |  |  | Materiales
mt11clq050a | Ud |  | Sumidero sifónico de PVC, con conexiones de salida vertical y horizontal de 40 mm de diámetro, con rejilla plana de polipropileno de 120x120 mm, SS-54 "ADEQUA". |  | 1 | 7.44 | 7.44
mt11var020 | Ud |  | Material auxiliar para saneamiento. |  | 1 | 0.75 | 0.75
[5 empty] | Subtotal materiales: |  | 8.19
2 |  |  | Mano de obra
mo008 | h |  | Oficial 1ª fontanero. |  | 0.355 | 17.82 | 6.33
[5 empty] | Subtotal mano de obra: |  | 6.33
3 |  |  | Costes directos complementarios
| % |  | Costes directos complementarios |  | 2 | 14.52 | 0.29
Coste de mantenimiento decenal: 2,07€ en los primeros 10 años. |  |  |  |  | Costes directos (1+2+3): |  | 14.81