## Hoja 1
IFB005 | m |  | Tubería para alimentación de agua potable.
Tubería para alimentación de agua potable, colocada superficialmente, formada por tubo de polipropileno copolímero random (PP-R), de 32 mm de diámetro exterior, PN=10 atm.
Código | Unidad | Descripción |  | Rendimiento | Precio unitario | Importe
1 |  | Materiales
mt37toa400b | Ud | Material auxiliar para montaje y sujeción a la obra de las tuberías de polipropileno copolímero random (PP-R), de 32 mm de diámetro exterior. |  | 1 | 0.11 | 0.11
mt37toa110bg | m | Tubo de polipropileno copolímero random (PP-R), de 32 mm de diámetro exterior, PN=10 atm y 2,9 mm de espesor, según UNE-EN ISO 15874-2, con el precio incrementado el 30% en concepto de accesorios y piezas especiales. |  | 1 | 3.37 | 3.37
|  |  |  | Subtotal materiales: |  | 3.48
2 |  | Mano de obra
mo008 | h | Oficial 1ª fontanero. |  | 0.063 | 17.82 | 1.12
mo107 | h | Ayudante fontanero. |  | 0.063 | 16.1 | 1.01
|  |  |  | Subtotal mano de obra: |  | 2.13
3 |  | Costes directos complementarios
| % | Costes directos complementarios |  | 2 | 5.61 | 0.11
Coste de mantenimiento decenal: 0,29€ en los primeros 10 años. |  |  |  | Costes directos (1+2+3): |  | 5.72