## Hoja 1
IFM010 |  | Ud |  | Montante.
Montante de 12 m de longitud, colocado superficialmente, formado por tubo de polietileno reticulado (PE-X), serie 5, de 20 mm de diámetro exterior, PN=6 atm; purgador y llave de paso de asiento con maneta.
Código | Unidad |  | Descripción |  | Rendimiento | Precio unitario | Importe
1 |  |  | Materiales
mt37tpu400b | Ud |  | Material auxiliar para montaje y sujeción a la obra de las tuberías de polietileno reticulado (PE-X), serie 5, de 20 mm de diámetro exterior, suministrado en rollos. |  | 12 | 0.1 | 1.2
mt37tpu010bd | m |  | Tubo de polietileno reticulado (PE-X), serie 5, de 20 mm de diámetro exterior, PN=6 atm y 1,9 mm de espesor, suministrado en rollos, según ISO 15875-2, con el precio incrementado el 15% en concepto de accesorios y piezas especiales. |  | 12 | 2.29 | 27.48
mt37sgl020d | Ud |  | Purgador automático de aire con boya y rosca de 1/2" de diámetro, cuerpo y tapa de latón, para una presión máxima de trabajo de 6 bar y una temperatura máxima de 110°C. |  | 1 | 6.92 | 6.92
mt37sva020a | Ud |  | Válvula de asiento de latón, de 1/2" de diámetro, con maneta y embellecedor de acero inoxidable. |  | 1 | 8.83 | 8.83
[5 empty] | Subtotal materiales: |  | 44.43
2 |  |  | Mano de obra
mo008 | h |  | Oficial 1ª fontanero. |  | 0.67 | 17.82 | 11.94
mo107 | h |  | Ayudante fontanero. |  | 0.67 | 16.1 | 10.79
[5 empty] | Subtotal mano de obra: |  | 22.73
3 |  |  | Costes directos complementarios
| % |  | Costes directos complementarios |  | 2 | 67.16 | 1.34
Coste de mantenimiento decenal: 3,43€ en los primeros 10 años. |  |  |  |  | Costes directos (1+2+3): |  | 68.5