## Hoja 1
IOJ010 |  |  | Ud | Sellado de penetraciones: manguito cortafuego.
Sistema de sellado de penetraciones para protección pasiva contra incendios con manguito intumescente cortafuego, "ADEQUA", para una resistencia al fuego del sistema de 90 minutos, colocado alrededor de la tubería combustible de 125 mm de diámetro, en paso de forjado o muro.
Descompuesto | Ud | Descomposición |  |  | Rend. | Precio unitario | Precio partida
mt41mca010a | Ud | Manguito intumescente cortafuego, "ADEQUA", de 2190 mm de longitud, para tubería combustible de hasta 200 mm de diámetro, con resistencia al fuego de 180 minutos, incluso horquillas de fijación, tacos y tornillos de fijación. |  |  | 0.226 | 288.71 | 65.25
mo008 | h | Oficial 1ª fontanero. |  |  | 0.266 | 17.82 | 4.74
| % | Medios auxiliares |  |  | 2 | 69.99 | 1.4
| % | Costes indirectos |  |  | 3 | 71.39 | 2.14
Coste de mantenimiento decenal: 8,09€ en los primeros 10 años. | [5 empty] | Total: | 73.53