## Hoja 1
ISB043 | Ud |  | Válvula de aireación.
Válvula de ventilación de PVC-U, ABS y ASA, de 70 mm de diámetro, de 19 l/s de caudal máximo, para tubería de ventilación primaria o secundaria, conectada al extremo superior de la bajante con unión a presión con junta elástica.
Código |  | Unidad |  | Descripción | Rendimiento | Precio unitario | Importe
1 |  |  |  | Materiales
mt36vpj020gb |  | Ud |  | Válvula de ventilación de PVC-U, ABS y ASA, de 70 mm de diámetro, de 19 l/s de caudal máximo, para tubería de ventilación primaria o secundaria. | 1 | 70.65 | 70.65
[5 empty] | Subtotal materiales: |  | 70.65
2 |  |  |  | Mano de obra
mo008 |  | h |  | Oficial 1ª fontanero. | 0.217 | 20.48 | 4.44
mo107 |  | h |  | Ayudante fontanero. | 0.217 | 18.88 | 4.1
[5 empty] | Subtotal mano de obra: |  | 8.54
3 |  |  |  | Costes directos complementarios
|  | % |  | Costes directos complementarios | 2 | 79.19 | 1.58
Coste de mantenimiento decenal: 4,04€ en los primeros 10 años. |  |  |  |  | Costes directos (1+2+3): |  | 80.77