## Hoja 1
ISD022 | Ud |  | Red interior de evacuación para cocina.
Red interior de evacuación, para cocina con dotación para: fregadero, realizada con tubo de polipropileno para la red de desagües.
Código |  | Unidad |  | Descripción | Rendimiento | Precio unitario | Importe
1 |  |  |  | Materiales
mt36tip010ad |  | m |  | Tubo de polipropileno, de 40 mm de diámetro y 1,8 mm de espesor, con extremo abocardado y junta elástica, según UNE-EN 1451-1, con el precio incrementado el 15% en concepto de accesorios y piezas especiales. | 1.65 | 3.14 | 5.18
[5 empty] | Subtotal materiales: |  | 5.18
2 |  |  |  | Mano de obra
mo008 |  | h |  | Oficial 1ª fontanero. | 1.782 | 20.48 | 36.5
mo107 |  | h |  | Ayudante fontanero. | 0.891 | 18.88 | 16.82
[5 empty] | Subtotal mano de obra: |  | 53.32
3 |  |  |  | Costes directos complementarios
|  | % |  | Costes directos complementarios | 2 | 58.5 | 1.17
Coste de mantenimiento decenal: 4,77€ en los primeros 10 años. |  |  |  |  | Costes directos (1+2+3): |  | 59.67