## Hoja 1
ISD023 | Ud |  | Red interior de evacuación para galería.
Red interior de evacuación insonorizada y con resistencia al fuego, para galería con dotación para: lavadero, toma de desagüe para lavadora, realizada con tubo de PVC, serie B, multicapa "ADEQUA" para la red de desagües.
Código |  | Unidad |  | Descripción | Rendimiento | Precio unitario | Importe
1 |  |  |  | Materiales
mt36tiq050lc |  | m |  | Tubo multicapa de PVC, serie B, según UNE-EN 1453-1, insonorizado y resistente al fuego (reacción al fuego clase B-s1, d0 según UNE-EN 13501-1), sistema AR "ADEQUA", de 40 mm de diámetro y 3 mm de espesor, 5 m de longitud nominal, unión pegada con adhesivo, con el precio incrementado el 10% en concepto de accesorios y piezas especiales. | 4.3 | 7 | 30.1
mt30del010a |  | Ud |  | Toma de desagüe para electrodoméstico, con enlace mixto macho de PVC, de 40 mm de diámetro. | 1 | 2.11 | 2.11
mt36tiq012b |  | l |  | Líquido limpiador para pegado mediante adhesivo de tubos y accesorios de PVC, "ADEQUA". | 0.215 | 33.14 | 7.13
mt36tiq013b |  | kg |  | Adhesivo para tubos y accesorios de PVC, "ADEQUA". | 0.108 | 31.92 | 3.45
[5 empty] | Subtotal materiales: |  | 42.79
2 |  |  |  | Mano de obra
mo008 |  | h |  | Oficial 1ª fontanero. | 4.645 | 20.48 | 95.13
mo107 |  | h |  | Ayudante fontanero. | 2.322 | 18.88 | 43.84
[5 empty] | Subtotal mano de obra: |  | 138.97
3 |  |  |  | Costes directos complementarios
|  | % |  | Costes directos complementarios | 2 | 181.76 | 3.64
Coste de mantenimiento decenal: 14,83€ en los primeros 10 años. |  |  |  |  | Costes directos (1+2+3): |  | 185.4