## Hoja 1
ISS005 | Ud |  | Válvula antirretorno de seguridad.
Válvula antirretorno de PVC, de 250 mm de diámetro, con clapeta de polipropileno.
Código |  | Unidad |  | Descripción | Rendimiento | Precio unitario | Importe
1 |  |  |  | Materiales
mt11pvj030ea |  | Ud |  | Válvula antirretorno de PVC, de 250 mm de diámetro, con clapeta de polipropileno, bloqueo manual, junta labiada y registro en la parte superior. | 1 | 941.11 | 941.11
[5 empty] | Subtotal materiales: |  | 941.11
2 |  |  |  | Mano de obra
mo008 |  | h |  | Oficial 1ª fontanero. | 0.588 | 17.82 | 10.48
[5 empty] | Subtotal mano de obra: |  | 10.48
3 |  |  |  | Costes directos complementarios
|  | % |  | Costes directos complementarios | 2 | 951.59 | 19.03
Coste de mantenimiento decenal: 223,24€ en los primeros 10 años. |  |  |  |  | Costes directos (1+2+3): |  | 970.62