## Hoja 1
ISS005 | Ud |  | Válvula antirretorno de seguridad.
Válvula antirretorno de PVC, de 315 mm de diámetro, con clapeta de polipropileno.
Código |  | Unidad |  | Descripción | Rendimiento | Precio unitario | Importe
1 |  |  |  | Materiales
mt11pvj030fa |  | Ud |  | Válvula antirretorno de PVC, de 315 mm de diámetro, con clapeta de polipropileno, bloqueo manual, junta labiada y registro en la parte superior. | 1 | 1440.67 | 1440.67
[5 empty] | Subtotal materiales: |  | 1440.67
2 |  |  |  | Mano de obra
mo008 |  | h |  | Oficial 1ª fontanero. | 0.642 | 17.82 | 11.44
[5 empty] | Subtotal mano de obra: |  | 11.44
3 |  |  |  | Costes directos complementarios
|  | % |  | Costes directos complementarios | 2 | 1452.11 | 29.04
Coste de mantenimiento decenal: 340,66€ en los primeros 10 años. |  |  |  |  | Costes directos (1+2+3): |  | 1481.15