## Hoja 1
ISS005 | Ud |  | Válvula antirretorno de seguridad.
Válvula antirretorno de polipropileno, de 110 mm de diámetro, con cierre automático con clapeta.
Código |  | Unidad |  | Descripción | Rendimiento | Precio unitario | Importe
1 |  |  |  | Materiales
mt11ita010a |  | Ud |  | Válvula antirretorno de polipropileno, de 110 mm de diámetro, con cierre automático con clapeta. | 1 | 244.14 | 244.14
[5 empty] | Subtotal materiales: |  | 244.14
2 |  |  |  | Mano de obra
mo008 |  | h |  | Oficial 1ª fontanero. | 0.374 | 17.82 | 6.66
[5 empty] | Subtotal mano de obra: |  | 6.66
3 |  |  |  | Costes directos complementarios
|  | % |  | Costes directos complementarios | 2 | 250.8 | 5.02
Coste de mantenimiento decenal: 58,84€ en los primeros 10 años. |  |  |  |  | Costes directos (1+2+3): |  | 255.82