## Hoja 1
UAA012 | Ud |  | Arqueta prefabricada.
Arqueta de paso, prefabricada de hormigón, de dimensiones interiores 40x40x50 cm, sobre solera de hormigón en masa.
Código |  | Unidad |  | Descripción | Rendimiento | Precio unitario | Importe
1 |  |  |  | Materiales
mt10hmf010Lm |  | m³ |  | Hormigón HM-15/B/20/I, fabricado en central. | 0.074 | 66 | 4.88
mt11arh010b |  | Ud |  | Arqueta con fondo, registrable, prefabricada de hormigón fck=25 MPa, de 40x40x50 cm de medidas interiores, para saneamiento. | 1 | 36.44 | 36.44
mt11arh020b |  | Ud |  | Marco y tapa prefabricados de hormigón armado fck=25 MPa, para arquetas de saneamiento de 40x40 cm, espesor de la tapa 4 cm. | 1 | 12.43 | 12.43
[5 empty] | Subtotal materiales: |  | 53.75
2 |  |  |  | Mano de obra
mo041 |  | h |  | Oficial 1ª construcción de obra civil. | 0.538 | 17.24 | 9.28
mo087 |  | h |  | Ayudante construcción de obra civil. | 0.398 | 16.13 | 6.42
[5 empty] | Subtotal mano de obra: |  | 15.7
3 |  |  |  | Costes directos complementarios
|  | % |  | Costes directos complementarios | 2 | 69.45 | 1.39
Coste de mantenimiento decenal: 3,54€ en los primeros 10 años. |  |  |  |  | Costes directos (1+2+3): |  | 70.84